## 封-1 招标工程量清单封面
广州医科大学附属第五医院临床教学综合楼5楼手术室6号室改造项目
招 标 工 程 量 清 单
招 标 人：
(单位盖章)
造价咨询人：
(单位盖章)
年 月 日
封-1

## 扉-1 招标工程量清单扉页
广州医科大学附属第五医院临床教学综合楼5楼手术室6号室改造项目
招 标 工 程 量 清 单
招 标 人： |  |  | 造价咨询人：
|  | （单位盖章） |  | (单位盖章)
法定代表人 或其授权人： |  |  | 法定代表人 或其授权人：
|  | (签字或盖章) |  | (签字或盖章)
编 制 人： |  |  | 复 核 人：
|  | (造价人员签字盖专用章) |  | (造价工程师签字盖专用章)
编制时间： |  |  | 复核时间：
扉-1

## 表-01 总说明
总 说 明
项目名称：广州医科大学附属第五医院临床教学综合楼5楼手术室6号室改造项目 | 第 1 页 共 1 页
一、工程名称：广州医科大学附属第五医院临床教学综合楼5楼手术室6号室改造项目 二、建设单位：广州医科大学附属第五医院 三、建设地点：广州市 四、计价方法：清单计价 五、编制依据：工程量依据设计施工图纸计算、《工程量清单项目计量规范（2013-广东）》、《广东省建设工程计价依据（2018）》、《广东省房屋建筑与装饰工程综合定额（2018）》、《广东省通用安装工程综合定额（2018）》；套用价格：按照有关规定和2024年8月份广州地区建设工程常用材料税前综合价格,不足部分参考《广州地区建设工程材料（设备）厂商价格信息》； 六、其它说明： 1、利润：按人工费与机具费之和的20%计算； 2、增值税率：根据粤建标函〔2019〕819号 广东省住房和城乡建设厅关于调整广东省建设工程计价依据增值税税率的通知，采用一般税率计税，增值税税率为9%； 3、预算包干费：按分部分项的人工费与机具费之和的7%计算； 4、绿色施工安全防护措施费：按18定额中绿色施工安全防护措施费取费标准，以分部分项工程的人工费与施工机具费之和的13%计算； 5、暂列金额：按分部分项合计的10%计算。
表-01

## 表-04 单位工程招标控制价汇总表【广州医科大学附属第五医
单位工程招标控制价汇总表
工程名称：广州医科大学附属第五医院临床教学综合楼5楼手术室6号室改造项目 |  | 标段： |  | 第 1 页 共 1 页
序号 | 汇总内容 |  | 金额:(元) |  | 其中：暂估价(元)
1 | 分部分项工程费
2 | 措施项目费
2.1 | 绿色施工安全防护措施费
2.2 | 其他措施费
3 | 其他项目费
3.1 | 暂列金额
3.2 | 暂估价
3.3 | 计日工
3.4 | 总承包服务费
3.5 | 预算包干费
3.6 | 工程优质费
3.7 | 概算幅度差
3.8 | 索赔费用
3.9 | 现场签证费用
3.10 | 其他费用
4 | 税前工程造价
5 | 增值税销项税额
6 | 含税工程总造价
7 | 人工费
招标控制价合计=1+2+3+5
注：本表适用于单位工程招标控制价或投标报价的汇总，如无单位工程划分，单项工程也使用本表汇总
表—04

## 表-08 分部分项工程和单价措施项目清单与计价表【广州医科
分部分项工程和单价措施项目清单与计价表
工程名称：广州医科大学附属第五医院临床教学综合楼5楼手术室6号室改造项目 |  |  |  | 标段： |  |  |  | 第 1 页 共 3 页
序号 | 项目编码 | 项目名称 | 项目特征描述 |  | 计量单位 | 工程量 | 金额（元）
[7 empty] | 综合单价 |  | 综合合价 | 其中
暂估价
整个项目
1 | 011610002001 | 拆除原有医用气密封铅防护电动单开趟门带观察窗(2个铅当量 防护) | 1、门代号及洞口尺寸:ZDM1522p 1800×2350mm 2、铅当量:2mmpb 3、包括拆除的货物运到本院甲方指定地方 |  | 樘 | 1
2 | 011610002002 | 拆除原有医用气密封铅防护电动单开趟门带观察窗(2个铅当量 防护) | 1、门代号及洞口尺寸:ZDM1222p 1500×2350mm 2、铅当量:2mmpb 3、包括拆除的货物运到本院甲方指定地方 |  | 樘 | 1
3 | 011610002003 | 拆除原有医用气密封铅防护手动单开门,带观察窗(2个铅当量防护) | 1、门代号及洞口尺寸:QM1022p 1000×2200mm 2、铅当量:2mmpb 3、包括拆除的货物运到本院甲方指定地方 |  | 樘 | 1
4 | 011610002004 | 拆除原有医用铅防护玻璃密闭观察窗(2个铅当量防护) | 1.门代号及洞口尺寸:C1512p 1500×1200mm 2.铅当量:2mmpb 3、包括拆除的货物运到本院甲方指定地方 |  | 樘 | 1
5 | 011610002005 | 拆除护士工作站 | 1、名称：拆除护士工作站 |  | 台 | 1
6 | 011610002011 | 拆除药品柜 | 1、规格：900*1700*400 |  | 台 | 1
7 | 011610002006 | 拆除器械柜 | 1、规格：900*1700*400 |  | 台 | 1
8 | 011610002007 | 拆除工作柜 | 1、规格：900*1700*400 |  | 台 | 1
9 | 011610002008 | 拆除麻醉柜 | 1、规格：900*1700*400 |  | 台 | 1
10 | 011610002009 | 拆除气体终端箱 | 1、规格：1000*300*150 |  | 台 | 1
11 | 011610002010 | 拆除六联情报面板 | 1、名称：拆除六联情报面板 |  | 个 | 1
12 | 011610002012 | 拆除回风箱 | 1、规格：900*300*350 |  | 台 | 4
13 | 011610002013 | 拆除镀锌风管 | 1、名称：拆除镀锌风管 |  | m2 | 20
14 | 011610002014 | 拆除插座箱 | 1、名称：拆除插座箱 |  | 个 | 4
本页小计
注：为计取规费等的使用，可在表中增设其中：“定额人工费”。
表—08
分部分项工程和单价措施项目清单与计价表
工程名称：广州医科大学附属第五医院临床教学综合楼5楼手术室6号室改造项目 |  |  |  | 标段： |  |  |  | 第 2 页 共 3 页
序号 | 项目编码 | 项目名称 | 项目特征描述 |  | 计量单位 | 工程量 | 金额（元）
[7 empty] | 综合单价 |  | 综合合价 | 其中
暂估价
15 | 010805001001 | 医用气密封铅防护电动单开趟门带观察窗(3个铅当量防护) | 1.门代号及洞口尺寸:ZDM1522p 1800×2350mm 2.铅当量:3mmpb 3.综合考虑完成该工艺的所有施工内容，详见设计图纸及相关规范 |  | m2 | 4.23
16 | 010805001002 | 医用气密封铅防护电动单开趟门带观察窗(3个铅当量防护) | 1.门代号及洞口尺寸:ZDM1222p 1500×2350mm 2.铅当量:3mmpb 3.综合考虑完成该工艺的所有施工内容，详见设计图纸及相关规范 |  | m2 | 3.53
17 | 010805001003 | 医用气密封铅防护手动单开门,带观察窗(3个铅当量防护) | 1.门代号及洞口尺寸:QM1022p 1000×2200mm 2.铅当量:3mmpb 3.综合考虑完成该工艺的所有施工内容，详见设计图纸及相关规范 |  | m2 | 2.2
18 | 010805001004 | 医用铅防护玻璃密闭观察窗(3个铅当量防护) | 1.门代号及洞口尺寸:C1512p 1500×1200mm 2.铅当量:3mmpb 3.综合考虑完成该工艺的所有施工内容，详见设计图纸及相关规范 |  | m2 | 1.8
19 | 011501008001 | 安装护士工作站 | 1.名称：安装护士工作站 |  | 台 | 1
20 | 011501008002 | 安装药品柜 | 1、规格：900*1700*400 |  | 台 | 1
21 | 011501008003 | 安装器械柜 | 1、规格：900*1700*400 |  | 台 | 1
22 | 011501008004 | 安装工作柜 | 1、规格：900*1700*400 |  | 台 | 1
23 | 011501008005 | 安装麻醉柜 | 1、规格：900*1700*400 |  | 台 | 1
24 | 011501008006 | 安装气体终端箱 | 1、规格：1000*300*150 |  | 台 | 1
25 | 011501008007 | 安装六联情报面板 | 1、名称：安装六联情报面板 |  | 台 | 1
26 | 011501008008 | 安装回风箱 | 1、规格：900*300*350 |  | 个 | 4
27 | 030702001001 | 碳钢通风管道 | 1、名称：碳钢通风管道 |  | m2 | 20
28 | 030404018001 | 插座箱 | 1、名称：插座箱 |  | 台 | 1
本页小计
注：为计取规费等的使用，可在表中增设其中：“定额人工费”。
表—08
分部分项工程和单价措施项目清单与计价表
工程名称：广州医科大学附属第五医院临床教学综合楼5楼手术室6号室改造项目 |  |  |  | 标段： |  |  |  | 第 3 页 共 3 页
序号 | 项目编码 | 项目名称 | 项目特征描述 |  | 计量单位 | 工程量 | 金额（元）
[7 empty] | 综合单价 |  | 综合合价 | 其中
暂估价
29 | 011210006001 | 3.0mm厚(3个当量)铅板墙面 | 1.材料名称:3.0mm铅板高度到楼板底 2.骨架、边框材料种类、规格:40*40*2.0mm镀锌龙骨 3.底贴8厚硅酸钙板 4.综合考虑完成该工艺的所有施工内容，详见设计图纸及相关规范 |  | m2 | 144.02
分部分项合计
措施项目
单价措施合计
本页小计
合 计
注：为计取规费等的使用，可在表中增设其中：“定额人工费”。
表—08

## 表-11 总价措施项目清单与计价表【广州医科大学附属第五医
总价措施项目清单与计价表
工程名称：广州医科大学附属第五医院临床教学综合楼5楼手术室6号室改造项目 |  |  |  |  | 标段： |  |  | 第 1 页 共 1 页
序号 | 项目编码 | 项目名称 | 计算基础 | 费率 (%) |  | 金额 (元) | 调整费率 (%) |  | 调整后金额 (元) | 备注
1 | LSSGCSF00001 | 绿色施工安全防护措施费 | 分部分项人工费+分部分项机具费 | 13 | [5 empty] | 以分部分项的人工费与施工机具费之和为计算基础，费率19%
2 | WMGDZJF00001 | 文明工地增加费 | 分部分项人工费+分部分项机具费 | 0 | [5 empty] | 以分部分项的人工费与施工机具费之和为计算基础，市级文明工地为1.20%；省级文明工地为2.10%
3 | 011707002001 | 夜间施工增加费 |  | 20 | [5 empty] | 以夜间施工项目人工费的20%计算
4 | GGCSF0000001 | 赶工措施费 | 分部分项人工费+分部分项机具费 | 0 | [5 empty] | 赶工措施费=（1-δ）*分部分项的（人工费+施工机具费）*0.3 （0.8≤δ＜1 式中：δ=合同工期/定额工期）
5 | QTFY00000001 | 其他费用 | [7 empty] | 按经批准的专项施工组织方案计算
合 计
表-11

## 表-12 其他项目清单与计价汇总表【广州医科大学附属第五医
其他项目清单与计价汇总表
工程名称：广州医科大学附属第五医院临床教学综合楼5楼手术室6号室改造项目 |  |  | 标段： |  | 第 1 页 共 1 页
序号 | 项目名称 | 金额（元） |  | 结算金额（元） |  | 备注
1 | 暂列金额 | 22986.28 |  |  |  | 明细详见表-12-1
2 | 暂估价 | 0.00
2.1 | 材料暂估价 | — |  |  |  | 明细详见表-12-2
2.2 | 专业工程暂估价 | 0.00 |  |  |  | 明细详见表-12-3
3 | 计日工 |  |  |  |  | 明细详见表-12-4
4 | 总承包服务费 |  |  |  |  | 明细详见表-12-5
5 | 预算包干费
6 | 工程优质费
7 | 概算幅度差
8 | 现场签证费用
9 | 索赔费用
10 | 其他费用
合 计 | [5 empty] | —
注：材料（工程设备）暂估单价进入清单项目综合单价，此处不汇总。
表—12

## 表-12-1 暂列金额表【广州医科大学附属第五医院临床教学
暂列金额明细表
工程名称：广州医科大学附属第五医院临床教学综合楼5楼手术室6号室改造项目 |  |  | 标段： |  | 第 1 页 共 1 页
序号 | 名称 | 计量单位 |  | 暂定金额（元） |  | 备注
| 暂列金 |  |  | 22986.28
合 计 |  |  |  | 22986.28 |  | —
注：此表由招标人填写，如不能详列，也可只列暂列金额总额，投标人应将上述暂列金额计入投标总价中。
表—12—1

## 表-13 规费、税金项目清单与计价表【广州医科大学附属第五
规费、税金项目清单与计价表
工程名称：广州医科大学附属第五医院临床教学综合楼5楼手术室6号室改造项目 |  |  | 标段： |  | 第 1 页 共 1 页
序号 | 项目名称 | 计算基础 | 计算基数 | 计算费率 (%) |  | 金额(元)
1 | 增值税销项税额 | 分部分项工程费+措施项目费+其他项目费 |  | 9
合 计
表—13